## Hoja 1
QUG140 | m² | Tablero de panel sándwich, para formación de faldón en cubierta inclinada.
Tablero de panel sándwich machihembrado en las cuatro caras, Thermochip Roof, TAH 10 - 40 - 19 "THERMOCHIP", compuesto de: cara superior de tablero de aglomerado hidrófugo de 19 mm de espesor, núcleo aislante de espuma de poliestireno extruido, de 40 mm de espesor y cara inferior de friso de abeto, de 10 mm de espesor, sin barnizar, de 2400x550 mm, transmitancia térmica 0,702 W/(m²K), Euroclase F de reacción al fuego, según UNE-EN 13501-1, fijado mecánicamente sobre soporte discontinuo de madera; para formación de faldón en cubierta inclinada. Incluso tornillos autorroscantes, para fijación a soporte de madera; cinta autoadhesiva para sellado de juntas.
Código |  |  | Unidad | Descripción | Rendimiento | Precio unitario | Importe
1 |  |  |  | Materiales
mt13pst010aaaaa |  |  | m² | Panel sándwich machihembrado en las cuatro caras, Thermochip Roof, TAH 10 - 40 - 19 "THERMOCHIP", compuesto de: cara superior de tablero de aglomerado hidrófugo de 19 mm de espesor, núcleo aislante de espuma de poliestireno extruido, de 40 mm de espesor y cara inferior de friso de abeto, de 10 mm de espesor, sin barnizar, de 2400x550 mm, transmitancia térmica 0,702 W/(m²K), Euroclase F de reacción al fuego, según UNE-EN 13501-1. | 1.05 | 40.98 | 43.03
mt13pst100h |  |  | Ud | Tornillo autorroscante de cabeza avellanada, de acero galvanizado, de 6 mm de diámetro y 110 mm de longitud. | 7 | 0.25 | 1.75
mt15pdr050c |  |  | m | Cinta autoadhesiva, de polietileno, con adhesivo acrílico sin disolventes, armadura de polietileno y película de separación de papel siliconado, de 0,34 mm de espesor y 60 mm de anchura, rango de temperatura de trabajo de -40 a 80°C, para el sellado en los encuentros de los paneles y para la fijación y el sellado de láminas impermeabilizantes y para el control del vapor, suministrada en rollos de 25 m de longitud. | 1 | 1.22 | 1.22
[5 empty] | Subtotal materiales: |  | 46
2 |  |  |  | Mano de obra
mo017 |  |  | h | Oficial 1ª carpintero. | 0.16 | 19.31 | 3.09
mo058 |  |  | h | Ayudante carpintero. | 0.16 | 18.16 | 2.91
[5 empty] | Subtotal mano de obra: |  | 6
3 |  |  |  | Costes directos complementarios
|  |  | % | Costes directos complementarios | 2 | 52 | 1.04
Coste de mantenimiento decenal: 1,06€ en los primeros 10 años. |  |  |  |  | Costes directos (1+2+3): |  | 53.04