## Hoja 1
EMT050 | m² |  | Panel sándwich para forjado, sobre estructura de madera.
Panel sándwich machihembrado en las cuatro caras, Thermochip Floor, TYY 12 - 40 - 12 "THERMOCHIP", compuesto de: cara exterior de placa de yeso reforzado con fibras, de 12,5 mm de espesor, núcleo aislante de espuma de poliestireno extruido de 40 mm de espesor y cara interior de placa de yeso reforzado con fibras, de 12,5 mm de espesor, de 2400x550 mm, transmitancia térmica 0,77 W/(m²K), Euroclase B-s1, d0 de reacción al fuego, según UNE-EN 13501-1, fijado con tornillos autorroscantes de cabeza avellanada, de acero galvanizado, sobre estructura de madera, con una luz entre apoyos de 40 cm, para forjado. El precio no incluye el pavimento.
Código |  | Unidad |  | Descripción | Rendimiento | Precio unitario | Importe
1 |  |  |  | Materiales
mt13pst100h |  | Ud |  | Tornillo autorroscante de cabeza avellanada, de acero galvanizado, de 6 mm de diámetro y 110 mm de longitud. | 16 | 0.41 | 6.56
mt13pst040sa |  | m² |  | Panel sándwich machihembrado en las cuatro caras, Thermochip Floor, TYY 12 - 40 - 12 "THERMOCHIP", compuesto de: cara exterior de placa de yeso reforzado con fibras, de 12,5 mm de espesor, núcleo aislante de espuma de poliestireno extruido de 40 mm de espesor y cara interior de placa de yeso reforzado con fibras, de 12,5 mm de espesor, de 2400x550 mm, transmitancia térmica 0,77 W/(m²K), Euroclase B-s1, d0 de reacción al fuego, según UNE-EN 13501-1. | 1.05 | 49.76 | 52.25
[5 empty] | Subtotal materiales: |  | 58.81
2 |  |  |  | Mano de obra
mo054 |  | h |  | Oficial 1ª montador de aislamientos. | 0.246 | 23.74 | 5.84
mo101 |  | h |  | Ayudante montador de aislamientos. | 0.246 | 21.94 | 5.4
[5 empty] | Subtotal mano de obra: |  | 11.24
3 |  |  |  | Costes directos complementarios
|  | % |  | Costes directos complementarios | 2 | 70.05 | 1.4
[5 empty] | Costes directos (1+2+3): |  | 71.45